## Worksheet 1
Site | Site name | Latitude | Longitude | Water depth | Temp. gradient | Heat flow | SR | MAR
|  | (N) | (W) | (m) | (K m−1) | (mW m−2) | (m kyr−1) | (g cm−2 yr−1)
GCs
St.07-GC01 | North Seep | 27∘33.301′ | 111∘32.882′ | 1845 | 0.14 | 28 | n.d. | n.d.
St.10-GC04 | Reference Site | 27∘26.531′ | 111∘29.928′ | 1846 | 0.22 | 140 | n.d. | n.d.
St.09-GC03 | Central Seep | 27∘28.138′ | 111∘28.420′ | 1837 | n.d. | n.d. | n.d. | n.d.
St.09-GC13 | Central Seep | 27∘28.193′ | 111∘28.365′ | 1838 | 0.16 | 113 | n.d. | n.d.
St.72-GC15 | Central Seep | 27∘28.178′ | 111∘28.396′ | 1837 | n.d. | n.d. | n.d. | n.d.
St.51-GC09 | Smoker Site | 27∘24.472′ | 111∘23.377′ | 1840 | 11 | 8069 | n.d. | n.d.
St.58-GC10 | Smoker Site | 27∘24.478′ | 111∘23.377′ | 1845 | 10 | 6509 | n.d. | n.d.
St.47-GC07 | Slope Site | 27∘24.412′ | 111∘13.649′ | 671 | n.d. | n.d. | n.d. | n.d.
MUCs
St.33-MUC11 | North Seep | 27∘33.301′ | 111∘32.883′ | 1855 | n.d. | n.d. | 1.7a | 0.05a
[7 empty] | 3.5a | 0.15a
St.23-MUC05 | Ring Seep | 27∘30.282′ | 111∘40.770′ | 1726 | n.d. | n.d. | 0.5 | 0.01
St.15-MUC02 | Reference Site | 27∘26.925′ | 111∘29.926′ | 1845 | n.d. | n.d. | 2.3 | 0.04
St.22-MUC04 | Central Seep | 27∘28.165′ | 111∘28.347′ | 1839 | n.d. | n.d. | 1.7 | 0.04
St.65-MUC15 | Smoker Site | 27∘24.342′ | 111∘22.970′ | 1846 | n.d. | n.d. | 1.8 | 0.05
St.66-MUC16 | Smoker Site | 27∘24.577′ | 111∘23.265′ | 1842 | n.d. | n.d. | 2.1′b | 0.08′b
[7 empty] | 0.4+b | 0.02+b
HF lance
St.60a – HF008_P03 | Smoker Site | 27∘24.273′ | 111∘23.396′ | 1840 | 4.6 | 3206 | n/a | n/a
St.60a – HF008_P01 |  | 27∘24.623′ | 111∘23.626′ | 1834 | 0.86 | 599 | n/a | n/a
St.60a – HF008_P02 |  | 27∘24.554′ | 111∘23.512′ | 1840 | 2.8 | 1953 | n/a | n/a
St.60a – HF008_P04 |  | 27∘24.408′ | 111∘23.288′ | 1849 | 2039 | 1427 | n/a | n/a
St.60a – HF008_P05 |  | 27∘24.341′ | 111∘23.177′ | 1852 | 1014 | 710 | n/a | n/a
St.60a – HF008_P06 |  | 27∘24.265′ | 111∘23.082′ | 1844 | 0.74 | 516 | n/a | n/a
St.60b – HF008_P07 |  | 27∘24.193′ | 111∘23.956′ | 1834 | 0.8 | 579 | n/a | n/a
St.60b – HF009_P04 |  | 27∘24.543′ | 111∘23.351′ | 1837 | 15 | 10 835 | n/a | n/a
St.60b – HF009_P01 |  | 27∘24.605′ | 111∘23.317′ | 1837 | 0.39 | 274 | n/a | n/a
St.60b – HF009_P02 |  | 27∘24.552′ | 111∘23.347′ | 1834 | 3451 | 2415 | n/a | n/a
St.70 – HF011_P01 | Graben Site | 27∘25.802′ | 111∘25.486′ | 1870 | 0.38 | 262 | n/a | n/a
St.70 – HF011_P02 |  | 27∘25.460′ | 111∘24.946′ | 2019 | 0.48 | 338 | n/a | n/a
St.70 – HF011_P03 |  | 27∘25.955′ | 111∘24.493′ | 2046 | 0.43 | 302 | n/a | n/a
St.70 – HF011_P04 |  | 27∘25.837′ | 111∘24.951′ | 2025 | 0.46 | 320 | n/a | n/a
Authigenic carbonate
St.56-VgHG-4 | Central Seep | 27∘28.181′ | 111∘28.379′ | 1843 | n/a | n/a | n/a | n/a